## przedmiar
„Przebudowa drogi powiatowej nr 1727C Dębowa Łąka — Wielkie Radowiska od km 5+803 do km 6+798" w formule „zaprojektuj i wybuduj"
|  | przedmiar PROJEKTANT |  |  |  | KOSZTORYS OFERTOWY ZAMAWIAJĄCY
[5 empty] | l.p. | zakres rzeczowy robót | jedn. miary | ilość | cena jedn. | Wartość
1 | ROBOTY PRZYGOTOWAWCZE |  | Jednostka | Ilość | 1. | 2. | 3. | 4. | 5. | 6.
I | I. | Dokumentacja projektowa | kpl. | 1 | I. | Dokumentacja projektowa | kpl. | 1
1.1 | KNR 2-01 0119-03 | Roboty pomiarowe przy liniowych robotach ziemnych - trasa drogi w terenie równinnym | km | 0.995 | 2. | Wycinka drzew | szt. | 44
1.2 | KNR 2-01 0126-01 | Usunięcie warstwy ziemi urodzajnej (humusu) o grubości do 15cm za pomocą spycharek | m2 | 4755.8 | 3. | Wycinka zakrzaczeń | m2 | 30
1.3 | KNR 2-01 0101-02 | Mechaniczne karczowanie drzew z cięciem drewna piłą mechaniczną (śr. 16-25 cm) | szt. | 79 | 4.. | Wykonanie nasadzeń kompensacyjnych | szt. | zgodnie z decyzją na wycinkę
1.4 | KNR 2-01 0105-02 | Mechaniczne karczowanie pni (śr. 16-25 cm) | szt. | 6 | 5. | Karczowanie pni po wyciętych drzewach | szt. | 64
2 |  | ROZBIÓRKA ELEMENTÓW DROGOWYCH |  |  | 6. | Odtworzenie rowów odwadniających | m | 1990
2.1 | KNR 2-31 0818-07 | Rozebranie barier drogowych stalowych | m | 40 | 7. | Budowa przepustu 040 pod drogą na skrzyż. z DW oraz naprawa ścianek czołowych przepustu w km 6+200 | szt. | 1
|  | Wycinka drzew | szt. | 44 | 8. | Wykonanie koryta na głęb. 30 cm | m2 | 5274
|  | Wycinka zakrzaczeń | m2 | 30 | 9. | Wykonanie podbudowy z kruszywa łamanego twardego gr. 23 cm | m' | 5274
|  | Wykonanie nasadzeń kompensacyjnych | szt. | 44 | 10. | Umocnienie poboczy kruszywem łamanym twradym, gr. 10 cm | m2 | 1492.5
[5 empty] | 11. | Wykonanie warstwy profilowej z betonu asfaltowego o szer. 5,2 m | m2 | 5174
3 | ROBOTY ZIEMNE |  |  |  | 12. | Wykonanie warstwy wiążącej z betonu asfaltowego o szer. 5,1 m | m2 | 5075
3.1 | KNR-W 2-01 0201-02 z.o. 2.8.3. z.sz. 2.3.12. 9905-02 | Roboty ziemne wykonywane koparkami przedsiębiernymi o pojemności łyżki 0.15 m3 w gruncie kat. III z transportem urobku samochodami samowyładowczymi na odległość 4 km (z dodatkiem za oczyszczenie nawierzchni z ziemi wynoszonej na kołach) objetość zależy odprzyjetej konstrukcji nawierchni na poszerzeniach i dla mijanek - poszerzenia - m2 - 323,4 - mijanki - m2 - 26 - zjazdy - m2 - 276 - objętość rowów do wykopania i roboty ziemne przy skarpach- m3 - 1646,86 - pobocza - m2 - 1413 | m3 | 3596 | 13. | Wykonanie warstwy ścieralnej z betonu asfaltowego o szer. 5,0 m | m2 | 4975
3.2 | KNR 2-01 0216-02 | Wykopy oraz przekopy wykonywane koparkami przedsiębiernymi 0.60 m3 na odkład w gruncie kat. III | m3 | 27.2 | 14. | Wykonanie skrzyżowania z drogą gminną | szt. | 1
3.3 | KNR-W 2-01 0222-01 | Zasypywanie przepustu piaskiem o wskaźniku przepuszczalności "5" | m3 | 5.85 | 15. | Wykonanie zjazdów do posesji (wraz z przepustami 040) | szt. | 16
4 | NAWIERZCHNIE |  |  |  | 16. | Wykonanie oznakowania pionowego, poziomego i elementów bezpieczeństwa ruchu (bariery drogowe) ok. 40 m | m | 40
| mmmmm | po śladzie istniejącym - indywidualny projekt konstrukcji 4+3+3 lub 5+5 KR1 100Kn/m2 -4651,6 m2 | m2 |  | 17. | Roboty wykończeniowe (w tym uporządkowanie terenu, obsianie skarp rowów trawą) ok. 3000 | m2 | 3000
|  | oczyszczenie i skropienie | m2 | 4651.6 | 18. | Wykonanie dokumentacji powykonawczej | kpl. | 1
|  | w-wa wiążąca gr. 5 cm | m2 | 4651.6 | 1.: RAZEM WARTOŚĆ NETTO:; 6.: 0
|  | oczyszczenie i skropienie | m2 | 4651.6 | 1.: VAT, %:
|  | w-wa ścieralna gr. 5 cm | m2 | 4651.6 | 1.: RAZEM BRUTTO:
| mmmmm | poszerzenia - indywidualny projekt konstrukcji - 323,40 m2
|  | oczyszczenie i skropienie | m2 | 323.4
|  | w-wa wiążąca gr. 5 cm | m2 | 323.4
|  | oczyszczenie i skropienie | m2 | 323.4
|  | w-wa ścieralna gr. 5 cm | m2 | 323.4
| KNR 231 0111-0300 | Warstwa wzmacniająca z gruntu stabilizowanego cementem o Rm =2,5 MPa gr. 15 cm m (na poszerzeniu i jezdni) | m2 | 4975
5 | ODWODNIENIE KORPUSU DROGOWEGO
5.1 | KNR 2-31 0605-06 | Przepusty rurowe pod zjazdami – rury betonowe o śr. 40 cm (16 szt pod zjazdami) | m | 128
5.2 | KNR 2-31 0605-03 | Przepusty rurowe pod zjazdami – ścianki czołowe dla rur o śr. 40 cm 1x 18mb i 1x24mb (16 zjazdów to 32 ścianki) | szt. | 32
5.3 | KNNR 1/518/1 | Ułożenie ścieków, na podsypce cementowo-piaskowej,ściek prefabrykowany, trapezowy 50x38x21cm | m | 72
6 | ZJAZDY
| KNR 2-31 0114-05 z.o.2.13. 9902-01 0114-06 | Podbudowa z kruszywa łamanego - warstwa dolna o grubości po zagęszczeniu 20 cm 26-75 pojazdów na godzinę | m2 | 276
dowiązanie do terenu istn. | KNR2-31 0114/05 | Warstwa dolna podbudowy z gruzu betonowego o grubości po zagęszceniu 15 cm | m2 | 115.9
pobocze zjazdów | KNR2-31 0114/07 | Warstwa górna podbudowy z gruzu betonowego o grubości po zagęszceniu 8 cm | m2 | 115.9
|  | oczyszczenie i skropienie | m2 | 276
|  | w-wa ścieralna gr. 5 cm | m2 | 276
7 | ORGANIZACJA RYCHU i BRD
7.1 | KNNR 6 0703-02 | Ustawienie barier energochłonnych | mb | 72
7.2 | KNR 2-31 0702-02 | Ustawienie nowych słupków z rur stalowych o śr. 70 mm | szt. | 6
7.3 | KNR 2-25 0703-01 | Przymocowanie nowych tablic znaków drogowych ( w tym 2szt. Znaki F) | szt. | 11
7.4 | KNR AT-17 0109-02 | Frezowanie oznakowania poziomego | m2 | 10
7.5 | KNR 2-31 0706-02 | Mechaniczne malowanie jezdni farbą chlorokauczukową | m2 | 30
| remont przepustu | przepust jest wykonany jedynie naprawa skrzydełek - wiercenie i izolacja. 40 km | kpl. | 1
17. |  | Roboty wykończeniowe (w tym uporządkowanie terenu, obsianie skarp rowów trawą) ok. 3000 | m2 | 3000
18. |  | Wykonanie dokumentacji powykonawczej | kpl. | 1