## Sheet
Czaple-Ryńsk etap I
Lp. |  | Podstawa | Opis | Jm | Obmiar | Cena jedn. |  | Wartość
1 |  |  | Dział: Roboty pomiarowe i przygotowawcze
1.1 |  | KNR-W 2-01 0113-03 | Roboty pomiarowe przy liniowych robotach ziemnych - trasa dróg w terenie równinnym | km | 3.613 |  | km
1.2 |  | KNR 2-01 0101-02 | Mechaniczne karczowanie drzew z cięciem drewna piłą mechaniczną (śr. 16-25 cm) | szt. | 10 |  | szt.
1.3 |  | KNR 2-01 0105-02 | Mechaniczne karczowanie pni (śr. 16-25 cm) | szt. | 10 |  | szt.
1.4 |  | KNR 2-01 0109-05 | Ręczne ścinanie i karczowanie średniej gęstości krzaków i podszycia | ha | 0.5966 |  | ha
1.5 |  | KNR 2-31 0818-06 z.o.2.13. 9902-03 | Rozebranie barier stalowych pojedynczych | m | 30 |  | m
2 |  |  | Dział: Roboty ziemne
2.1 |  | KNR-W 2-01 0201-01 | Roboty ziemne wykonywane koparkami przedsiębiernymi o pojemności łyżki 0.15 m3 w gruncie kat. I-II z transportem urobku samochodami samowyładowczymi na odległość do 1 km- wykop pod poszerzenia | m3 | 1665 |  | m3
2.2 |  | KNR-W 2-01 0201-01 | Roboty ziemne wykonywane koparkami przedsiębiernymi o pojemności łyżki 0.15 m3 w gruncie kat. I-II z transportem urobku samochodami samowyładowczymi na odległość do 1 km- wykop pod zjazdy | m3 | 890 |  | m3
2.3 |  | KNR-W 2-01 0201-01 | Roboty ziemne wykonywane koparkami przedsiębiernymi o pojemności łyżki 0.15 m3 w gruncie kat. I-II z transportem urobku samochodami samowyładowczymi na odległość do 1 km - wykop pod chodniki i perony | m3 | 1528 |  | m3
2.4 |  | KNR-W 2-01 0201-01 | Roboty ziemne wykonywane koparkami przedsiębiernymi o pojemności łyżki 0.15 m3 w gruncie kat. I-II z transportem urobku samochodami samowyładowczymi na odległość do 1 km - wykop pod pobocza | m3 | 706 |  | m3
2.5 |  | KNR-W 2-01 0201-01 | Roboty ziemne wykonywane koparkami przedsiębiernymi o pojemności łyżki 0.15 m3 w gruncie kat. I-II z transportem urobku samochodami samowyładowczymi na odległość do 1 km - wykop pod miejsca postojowe | m3 | 49 |  | m3
2.6 |  | KNR 2-31 0103-04 z.o.2.13. 9902-03 | Mechaniczne profilowanie i zagęszczenie podłoża pod warstwy konstrukcyjne nawierzchni | m2 | 11300 |  | m2
3 |  |  | Dział: Przepusty
3.1 |  | KNR AT-03 0104-02 | Mechaniczna rozbiórka nawierzchni bitumicznej | m2 | 44 |  | m2
3.2 |  | KNR 2-31 0802-07 z.o.2.13. 9902-03 0802-08 | Mechaniczne rozebranie podbudowy z kruszywa kamiennego o grubości 23 cm | m2 | 44 |  | m2
3.3 |  | KNR 2-01 0212-07 | Roboty ziemne wykonywane koparkami podsiębiernymi 0.60 m3 uprzednio zmagazynowanej w hałdach z transportem urobku samochodami samowyładowczymi na odległość do 1 km | m3 | 68 |  | m3
3.4 |  | KNR 2-31 0816-01 z.o.2.13. 9902-03 | Rozebranie przepustów rurowych - rury betonowe o śr. 40 cm | m | 62 |  | m
3.5 |  | KNR 2-31 0103-01 z.o.2.13. 9902-03 | Ręczne profilowanie i zagęszczenie podłoża pod warstwy konstrukcyjne nawierzchni | m2 | 44 |  | m2
3.6 |  | KNR 2-31 0105-03 z.o.2.13. 9902-03 0105-04 | Podsypka piaskowa z zagęszczeniem mechanicznym | m2 | 44 |  | m2
3.7 |  | KNR 2-33 0601-01 | Części przelotowe prefabrykowanych przepustów drogowych rurowych jednootworowych z rur o śr. 60 cm | m | 62 |  | m
3.8 |  | KNR 2-01 0503-01 | Mechaniczne zasypywanie wnęk za ścianami budowli wodno-inżynieryjnych | m3 | 60 |  | m3
3.9 |  | KNR 2-31 0605-01 z.o.2.13. 9902-03 | Ława fundamentowa żwirowa | m3 | 1 |  | m3
3.10 |  | KNR 2-01 0516-05 | Umocnienie skarp i dna rowów brukiem na podsypce cementowo-piaskowej | m2 | 6 |  | m2
3.11 |  | KNR 2-11 0404-05 | Wykonanie podsypki cementowo piaskowej | m2 | 240 |  | m2
3.12 |  | KNR 2-11 0411-01 | Wykonanie ubezpieczenia płytami ażurowymi typu "Krata" mała o wym.60x40x10 | m2 | 240 |  | m2
4 |  |  | Dział: Nawierzchnie zjazdów i skrzyżowań
4.1 |  | KNR 2-31 0104-07 | Warstwy odsączające z piasku w korycie lub na całej szerokości drogi, wykonanie i zagęszczanie mechaniczne - grubość warstwy po zagęszczeniu 10 cm | m2 | 1782 |  | m2
4.2 |  | KNR 2-31 0104-08 | Warstwy odsączające z piasku w korycie lub na całej szerokości drogi, wykonanie i zagęszczanie mechaniczne - za każdy dalszy 1 cm grubości ponad 10 cm Krotność = 5 | m2 | 1782 |  | m2
4.3 |  | KNR 2-31 0114-05 | Podbudowa z kruszywa łamanego - warstwa dolna o grubości po zagęszczeniu 15 cm | m2 | 1782 |  | m2
4.4 |  | KNR 2-31 0114-06 | Podbudowa z kruszywa łamanego - warstwa dolna - za każdy dalszy 1 cm grubości po zagęszczeniu Krotność = 5 | m2 | 1782 |  | m2
4.5 |  | KNR 2-31 0110-01 | Podbudowa z mieszanki mineralno-bitumicznej klińcowo-żwirowej o lepiszczu asfaltowym - grubość warstwy po zagęszczeniu 4 cm | m2 | 1782 |  | m2
4.6 |  | KNR 2-31 0110-02 | Podbudowa z mieszanki mineralno-bitumicznej klińcowo-żwirowej o lepiszczu asfaltowym - za każdy dalszy 1 cm grubości warstwy po zagęszczeniu | m2 | 1782 |  | m2
4.7 |  | KNR AT-03 0202-02 | Mechaniczne oczyszczenie i skropienie emulsją asfaltową na zimno podbudowy lub nawierzchni betonowej/bitumicznej; zużycie emulsji 0,5 kg/m2 | m2 | 1782 |  | m2
4.8 |  | KNR 2-31 0310-01 | Nawierzchnia z mieszanek mineralno-bitumicznych grysowych - warstwa wiążąca asfaltowa - AC16W grubość po zagęszczeniu 4 cm | m2 | 1782 |  | m2
4.9 |  | KNR 2-31 0310-02 | Nawierzchnia z mieszanek mineralno-bitumicznych grysowych - warstwa wiążąca asfaltowa - AC16W za każdy dalszy 1 cm grubości po zagęszczeniu | m2 | 1782 |  | m2
4.10 |  | KNR AT-03 0202-02 | Mechaniczne oczyszczenie i skropienie emulsją asfaltową na zimno podbudowy lub nawierzchni betonowej/bitumicznej; zużycie emulsji 0,5 kg/m2 | m2 | 1782 |  | m2
4.11 |  | KNR 2-31 0310-05 | Nawierzchnia z mieszanek mineralno-bitumicznych grysowych - warstwa ścieralna asfaltowa - AC 11S grubość po zagęszczeniu 3 cm | m2 | 1782 |  | m2
4.12 |  | KNR 2-31 0310-06 | Nawierzchnia z mieszanek mineralno-bitumicznych grysowych - warstwa ścieralna asfaltowa - za każdy dalszy 1 cm grubości po zagęszczeniu | m2 | 1782 |  | m2
5 |  |  | Dział: Nawierzchnia Jezdni
5.1 |  | KNR 2-31 0111-03 | Podbudowa z gruntu stabilizowanego cementem wykonywana mieszarkami doczepnymi - grubość podbudowy po zagęszczeniu 15 cm | m2 | 2378 |  | m2
5.2 |  | KNR 2-31 0111-04 | Podbudowa z gruntu stabilizowanego cementem wykonywana mieszarkami doczepnymi - za każdy dalszy 1 cm grubości podbudowy po zagęszczeniu Krotność = 5 | m2 | 2378 |  | m2
5.3 |  | KNR 2-31 0104-07 | Warstwy odsączające z piasku w korycie lub na całej szerokości drogi, wykonanie i zagęszczanie mechaniczne - grubość warstwy po zagęszczeniu 10 cm | m2 | 2378 |  | m2
5.4 |  | KNR 2-31 0104-08 | Warstwy odsączające z piasku w korycie lub na całej szerokości drogi, wykonanie i zagęszczanie mechaniczne - za każdy dalszy 1 cm grubości ponad 10 cm Krotność = 5 | m2 | 2378 |  | m2
5.5 |  | KNR 2-31 0114-05 | Podbudowa z kruszywa łamanego - warstwa dolna o grubości po zagęszczeniu 15 cm | m2 | 2378 |  | m2
5.6 |  | KNR 2-31 0114-06 | Podbudowa z kruszywa łamanego - warstwa dolna - za każdy dalszy 1 cm grubości po zagęszczeniu Krotność = 5 | m2 | 2378 |  | m2
5.7 |  | KNR 2-31 0110-01 | Podbudowa z mieszanki mineralno-bitumicznej klińcowo-żwirowej o lepiszczu asfaltowym - AC16P grubość warstwy po zagęszczeniu 4 cm | m2 | 2378 |  | m2
5.8 |  | KNR 2-31 0110-02 | Podbudowa z mieszanki mineralno-bitumicznej klińcowo-żwirowej o lepiszczu asfaltowym - AC16P za każdy dalszy 1 cm grubości warstwy po zagęszczeniu | m2 | 2378 |  | m2
5.9 |  | KNNR 6 0108-02 | Wyrównanie istniejącej podbudowy mieszanką mineralno-bitumiczną asfaltową mechaniczne | t | 1710 |  | t
5.10 |  | KNR AT-04 0104-01 | Regeneracja nawierzchni bitumicznych przy użyciu geowłóknin -naprawa nawierzchni bitumicznej; geowłóknina o szer. 5,0 m | m2 | 20010 |  | m2
5.11 |  | KNR AT-03 0202-02 | Mechaniczne oczyszczenie i skropienie emulsją asfaltową na zimno podbudowy lub nawierzchni betonowej/bitumicznej; zużycie emulsji 0,5 kg/m2 | m2 | 20010 |  | m2
5.12 |  | KNR 2-31 0310-01 | Nawierzchnia z mieszanek mineralno-bitumicznych grysowych - warstwa wiążąca asfaltowa - AC16W grubość po zagęszczeniu 4 cm | m2 | 20010 |  | m2
5.13 |  | KNR 2-31 0310-02 | Nawierzchnia z mieszanek mineralno-bitumicznych grysowych - warstwa wiążąca asfaltowa - AC16W za każdy dalszy 1 cm grubości po zagęszczeniu | m2 | 20010 |  | m2
5.14 |  | KNR AT-03 0202-02 | Mechaniczne oczyszczenie i skropienie emulsją asfaltową na zimno podbudowy lub nawierzchni betonowej/bitumicznej; zużycie emulsji 0,5 kg/m2 | m2 | 20010 |  | m2
5.15 |  | KNR 2-31 0310-05 | Nawierzchnia z mieszanek mineralno-bitumicznych grysowych - warstwa ścieralna asfaltowa - AC11S grubość po zagęszczeniu 3 cm | m2 | 20010 |  | m2
5.16 |  | KNR 2-31 0310-06 | Nawierzchnia z mieszanek mineralno-bitumicznych grysowych - warstwa ścieralna asfaltowa - za każdy dalszy 1 cm grubości po zagęszczeniu | m2 | 20010 |  | m2
6 |  |  | Dział: Perony autobusowe i chodniki
6.1 |  | KNR 2-31 0402-04 | Ława pod krawężniki betonowa z oporem | m3 | 134 |  | m3
6.2 |  | KNR 2-31 0402-04 | Ława pod obrzeża betonowa z oporem | m3 | 66 |  | m3
6.3 |  | KNR 2-31 0105-07 | Podsypka cementowo-piaskowa z zagęszczeniem mechanicznym - 3 cm grubości warstwy po zagęszczeniu | m2 | 1210 |  | m2
6.4 |  | KNR 2-31 0407-05 | Obrzeża betonowe o wymiarach 30x8 cm na podsypce cementowo-piaskowej z wypełnieniem spoin zaprawą cementową | m | 2146 |  | m
6.5 |  | KNR 2-31 0403-03 | Krawężniki betonowe wystające o wymiarach 15x30 cm na podsypce cementowo-piaskowej | m | 1960 |  | m
6.6 |  | KNR 2-31 0403-03 | Krawężniki betonowe obniżone o wymiarach 15x22 cm na podsypce cementowo-piaskowej | m | 176 |  | m
6.7 |  | KNR 2-31 0104-07 | Warstwy odsączające z piasku w korycie lub na całej szerokości drogi, wykonanie i zagęszczanie mechaniczne - grubość warstwy po zagęszczeniu 10 cm | m2 | 4164 |  | m2
6.8 |  | KNR 2-31 0104-08 | Warstwy odsączające z piasku w korycie lub na całej szerokości drogi, wykonanie i zagęszczanie mechaniczne - za każdy dalszy 1 cm grubości ponad 10 cm Krotność = 5 | m2 | 4164 |  | m2
6.9 |  | KNR 2-31 0114-05 | Podbudowa z kruszywa łamanego - warstwa dolna o grubości po zagęszczeniu 15 cm | m2 | 4164 |  | m2
6.10 |  | KNR 2-31 0105-07 | Podsypka cementowo-piaskowa z zagęszczeniem mechanicznym - 3 cm grubości warstwy po zagęszczeniu | m2 | 60 |  | m2
6.11 |  | KNR 2-31 0105-08 | Podsypka cementowo-piaskowa z zagęszczeniem mechanicznym - za każdy dalszy 1 cm grubości warstwy po zagęszczeniu Krotność = 2 | m2 | 60 |  | m2
6.12 |  | KNR 2-31 0502-04 | Chodniki z płyt betonowych 50x50x7 cm na podsypce cementowo-piaskowej z wypełnieniem spoin zaprawą cementową | m2 | 60 |  | m2
6.13 |  | KNR AT-03 0202-02 | Mechaniczne oczyszczenie i skropienie emulsją asfaltową na zimno podbudowy lub nawierzchni betonowej/bitumicznej; zużycie emulsji 0,5 kg/m2 | m2 | 4104 |  | m2
6.14 |  | KNR 2-31 0310-05 | Nawierzchnia z mieszanek mineralno-bitumicznych grysowych - warstwa ścieralna asfaltowa -AC11S nawierzchnia peronu autobusowego grubość po zagęszczeniu 3 cm | m2 | 180 |  | m2
6.15 |  | KNR 2-31 0310-06 | Nawierzchnia z mieszanek mineralno-bitumicznych grysowych - warstwa ścieralna asfaltowa - AC11S nawierzchnia peronu autobusowego za każdy dalszy 1 cm grubości po zagęszczeniu | m2 | 180 |  | m2
6.16 |  | KNR 2-31 0310-05 | Nawierzchnia z mieszanek mineralno-bitumicznych grysowych - warstwa ścieralna asfaltowa - AC 11S nawierzchnia chodnika grubość po zagęszczeniu 3 cm | m2 | 3924 |  | m2
6.17 |  | KNR 2-31 0310-06 | Nawierzchnia z mieszanek mineralno-bitumicznych grysowych - warstwa ścieralna asfaltowa - za każdy dalszy 1 cm grubości po zagęszczeniu | m2 | 3924 |  | m2
7 |  |  | Dział: Miejsca parkingowe
7.1 |  | KNR 2-31 0104-07 | Warstwy odsączające z piasku w korycie lub na całej szerokości drogi, wykonanie i zagęszczanie mechaniczne - grubość warstwy po zagęszczeniu 10 cm | m2 | 107 |  | m2
7.2 |  | KNR 2-31 0104-08 | Warstwy odsączające z piasku w korycie lub na całej szerokości drogi, wykonanie i zagęszczanie mechaniczne - za każdy dalszy 1 cm grubości ponad 10 cm Krotność = 5 | m2 | 107 |  | m2
7.3 |  | KNR 2-31 0114-05 | Podbudowa z kruszywa łamanego - warstwa dolna o grubości po zagęszczeniu 15 cm | m2 | 107 |  | m2
7.4 |  | KNR 2-31 0105-07 | Podsypka cementowo-piaskowa z zagęszczeniem mechanicznym - 3 cm grubości warstwy po zagęszczeniu | m2 | 107 |  | m2
7.5 |  | KNR 2-31 0105-08 | Podsypka cementowo-piaskowa z zagęszczeniem mechanicznym - za każdy dalszy 1 cm grubości warstwy po zagęszczeniu | m2 | 107 |  | m2
7.6 |  | KNR 2-31 0511-03 | Nawierzchnie z kostki brukowej betonowej o grubości 8 cm na podsypce cementowo-piaskowej | m2 | 107 |  | m2
8 |  |  | Dział: Przepusty pod zjazdami
8.1 |  | KNR 2-31 0605-06 | Przepusty rurowe pod zjazdami - rury betonowe o śr. 40 cm | m | 310 |  | m
9 |  |  | Dział: Elementy odwodnienia
9.1 |  | KNR 2-31 0606-03 | Korytka ściekowe o wym. 33x25x8 z prefabrykatów betonowych o grubości 8 cm na podsypce cementowo-piaskowej | szt. | 1104 |  | szt.
9.2 |  | KNR 2-31 0407-01 | Spoina betonowa | m3 | 0.8 |  | m3
9.3 |  | KNR AT-04 0104-01 | Siatka z włókna szklanego o wytrzymałości 120x120kn/m | m2 | 58 |  | m2
9.4 |  | KNR 2-31 0402-04 | Ława pod ściek betonowa z oporem | m3 | 26 |  | m3
9.5 |  | KNR 2-31 0105-07 | Podsypka cementowo-piaskowa z zagęszczeniem mechanicznym - 3 cm grubości warstwy po zagęszczeniu | m2 | 115 |  | m2
9.6 |  | KNR 2-31 0606-03 | Ścieki z prefabrykatów betonowych o grubości 15 cm na podsypce cementowo-piaskowej | m | 230 |  | m
10 |  |  | Dział: Elementy bezpieczeństwa ruchu drogowego
10.1 |  | KNCK-1 0804-01 | Ustawienie barier drogowych stalowych jednostronnych | m | 410 |  | m
10.2 |  | KNR 2-02 0239-03 | Ściany oporowe typu L | m | 161 |  | m
10.3 |  | KNR 2-31 0704-01 | Bariery ochronne stalowe jednostronne o masie 24.0 kg/m- bariera U11a | m | 178 |  | m
11 |  |  | Dział: Pobocza
11.1 |  | KNR 2-31 0114-05 z.o. 2.12. 9901-02 z.o.2.13. 9902-03 | Pobocze z kruszywa łamanego - warstwa dolna o grubości po zagęszczeniu 15 cm | m2 | 3532 |  | m2
12 |  |  | Dział: Oczyszczenie i konserwacja rowów
12.1 |  | KNR 2-01 0510-02 | Humusowanie skarp z obsianiem dodatek za każde następne 5 cm humusu | m2 | 9554 |  | m2
12.2 |  | KNR 2-31 1403-06 | Oczyszczenie rowów z namułu o grubości 30 cm z wyprofilowaniem skarp rowu | m | 1541 |  | m
13 |  |  | Dział: Oznakowanie drogowe
13.1 |  | KNR 2-31 0703-03 z.o.2.13. 9902-03 | Zdejmowanie tablic znaków drogowych zakazu, nakazu, ostrzegawczych, informacyjnych | szt. | 18 |  | szt.
13.2 |  | KNR 2-31 0818-08 z.o.2.13. 9902-03 | Rozebranie słupków do znaków | szt. | 18 |  | szt.
13.3 |  | KNR 2-31 0702-02 z.o.2.13. 9902-03 | Słupki do znaków drogowych z rur stalowych o śr. 70 mm | szt. | 18 |  | szt.
13.4 |  | KNR 2-31 0703-01 z.o.2.13. 9902-03 | Przymocowanie tablic znaków drogowych zakazu, nakazu, ostrzegawczych, informacyjnych o powierzchni do 0.3 m2 | szt. | 18 |  | szt.
13.5 |  | KNR 2-31 0706-02 | Mechaniczne malowanie linii segregacyjnych i krawędziowych ciągłych na jezdni farbą chlorokauczukową | m2 | 600 |  | m2
13.6 |  | Kalkulacja własna Uproszczona | Znak aktywny D-6 na wysięgniku wraz z kompletnym systemem zasilania (akumulator,ogniwo fotowoltaiczne,czujnik ruchu) | szt. | 2 |  | szt.
14 |  |  | Dział: Oświetlenie
14.1 |  | KNNR 5 1001-04 | Montaż i stawianie lamp hybrydowych | szt. | 2 |  | szt.
15 |  |  | Dział: ROBOTY WYKOŃCZENIOWE
15.1 |  | KNR-W 2-01 0113-03 | Roboty pomiarowe przy liniowych robotach ziemnych - trasa dróg w terenie równinnym | km | 3.613
Dokument został opracowany przy pomocy eKoszt. | [6 empty] | 1/1