## przedmiar
KOSZTORYS INWESTORSKI
Przebudowa drogi powiatowej nr 1723C Wałycz – Wałyczyk km 0+000-3+228
L.p. | Numer | Wyszczególnienie | Jednostka |  | Cena | Wartość
| Specyfikacji Technicznej | elementów rozliczeniowych | Nazwa | Ilość | jedn., PLN | PLN
1 | 2 | 3 | 4 | 5 | 6 | 7
| D.01.00.00 | ROBOTY PRZYGOTOWAWCZE | x | x | x | x
| D.01.01.01 | Odtworzenie trasy i punktów wysokościowych | km | 3.23 | 0 | 0
| D-01.02.01a | Wycinka zadrzewienia, drzew i krzewów przydrożnych | x | x | x | x
|  | Mechaniczne karczowanie zagajników (średnica pnia 36 - 45 cm) i podszyć gęstych powyżej 60% powierzchni z wywożeniem gałęzi, karpiny na składowisko i kosztem składowania | m2 | 775 | 0 | 0
|  | Wycinka drzew z wywożeniem gałęzi, karpiny na składowisko i kosztem składowania | szt | 103 | 0 | 0
| D.01.02.02 | Zdjęcie warstwy humusu i/lub darniny | x | x | x | x
|  | -zdjecie warstwy ziemi urodzajnej gr. 30cm, do późniejszego wykorzystania | m2 | 6456 | 0 | 0
| D.01.02.04 | Rozbiórka elementów dróg, ogrodzeń i przepustów | x | x | x | x
|  | - nawierzchni bitumicznej | m2 | 250 | 0 | 0
|  | - rozbiórka nawierzchni istniejacej | m2 | 17754 | 0 | 0
|  | Oznakowanie pionowe | x | x | x | x
|  | - demontaż tarcz znaków pionowych | szt | 2 | 0 | 0
|  | - demontaż słupków | szt | 3 | 0 | 0
| D.02.00.00 | ROBOTY ZIEMNE | x | x | x | x
| D.02.01.01 | Wykonanie wykopów | x | x | x | x
|  | Wykonanie wykopów | m3 | 18400 | 0 | 0
| D.02.03.01 | Wykonanie nasypów | x | x | x | x
|  | Wykonanie nasypów | m3 | 610 | 0 | 0
| D.03.00.00 | ODWODNIENIE KORPUSU DROGOWEGO | x | x | x | x
| D.03.01.01a | Przepusty pod zjazdami | x | x | x | x
|  | -przepusty Ø500 mm | m | 68 | 0 | 0
|  | - murki czołowe prostopadłe z wlotami i wylotami | szt. | 14 | 0 | 0
| D.04.00.00 | PODBUDOWY | x | x | x | x
| D.04.03.01 | Oczyszczenie i skropienie warstw konstrukcyjnych | x | x | x | x
|  | - oczyszczenie i skropienie podbudowy z kruszywa łamanego | m2 | 23865.5729 | 0 | 0
|  | - oczyszczenie i skropienie podbudowy i nawierzchni bitumicznej | m2 | 43680.0429 | 0 | 0
| D.04.04.02 | Podbudowa z kruszywa łamanego stabilizowanego mechanicznie 0/31,5, KR-3 | x | x | x | x
|  | - podbudowa z kruszywa łamanego stabilizowanego mechanicznie grubosci 25 cm | m2 | 25661.353 | 0 | 0
| D.04.05.01 | Podbudowa i ulepszone podłoże z gruntu lub kruszywa stabilizowanego cementem z dowozem, KR-3 | x | x | x | x
|  | - wykonanie warstwy odsączajacej z piasku 10 cm | m2 | 31560 | 0 | 0
| D.05.00.00 | NAWIERZCHNIE | x | x | x | x
| D.05.03.05 | Nawierzchnia z betonu asfaltowego | x | x | x | x
| D.05.03.05 | Warstwa ścieralna z betonu asfaltowego AC11S | x | x | x | x
|  | - warstwa gr. 4 cm | m2 | 19721 | 0 | 0
| D.05.03.05 | Warstwa wiążąca z betonu asfaltowego AC16W | x | x | x | x
|  | - warstwa gr. 5 cm | m2 | 21101.47 | 0 | 0
|  | Warstwa podbudowy z betonu asfaltowego AC22P | x | x | x | x
|  | - warstwa gr. 7 cm | m2 | 22578.5729 | 0 | 0
| D.05.03.26a | Zabezpieczenie geosiatką nawierzchni asfaltowych | x | x | x | x
|  | - rozłożenie geosiatki pod i na styku projektowanej i istniejącej nawierzchni | m2 | 40 | 0 | 0
| D.06.03.01 | Pobocza | x | x | x | x
|  | - gr. w-wy 10 cm | m2 | 5328 | 0 | 0
| D06.04.01 | Odtworzenie istniejących rowów i przepustów
|  | mechaniczne odtworzenie/oczyszczenie istniejacych rowów i przepustów | mb | 250 | 0 | 0
| D.07.00.00 | OZNAKOWANIE DRÓG I URZĄDZENIA BEZPIECZEŃSTWA RUCHU | x | x | x | x
| D.07.01.01 | Oznakowanie poziome | x | x | x | x
|  | Oznakowanie poziome jezdni mat. grubowarstwowe | m2 | 931.2 | 0 | 0
| D.07.02.01 | Oznakowanie pionowe | x | x | x | x
|  | Ustawienie słupków z rur stalowych dla znaków drogowych | szt. | 17 | 0 | 0
|  | Przymocowanie tablic znaków drogowych, typ A /średnie/ II generacji | szt. | 7 | 0 | 0
|  | Przymocowanie tablic znaków drogowych, typ B /średnie/ II generacji | szt. | 4 | 0 | 0
|  | Przymocowanie tablic znaków drogowych, typ D /średnie/ II generacji | szt. | 3 | 0 | 0
|  | bariera stalowa | mb | 271 | 0 | 0
| D.08.00.00 | ELEMENTY ULIC | x | x | x | x
| D.08.01.01 | Krawężniki betonowe | x | x | x | x
|  | - krawężniki betonowe uliczne (20x30x100 cm) na ławie z oporem x betonu C12/15 na podsypce cem.-piask. 1:4 gr. 3 cm | mb | 752 | 0 | 0
RAZEM | [5 empty] | 0
OGÓŁEM NETTO | [5 empty] | 0