## Sheet
Czaple-Ryńsk etap II
Lp. |  | Podstawa | Opis | Jm | Obmiar |  | Cena jednostkowa | Wartość
1 |  |  | Dział: Roboty pomiarowe i przygotowawcze
1.1 |  | KNR-W 2-01 0113-03 | Roboty pomiarowe przy liniowych robotach ziemnych - trasa dróg w terenie równinnym | km | 2.97
1.2 |  | KNR 2-01 0101-02 | Mechaniczne karczowanie drzew z cięciem drewna piłą mechaniczną (śr. 16-25 cm) | szt. | 58
1.3 |  | KNR 2-01 0105-02 | Mechaniczne karczowanie pni (śr. 16-25 cm) | szt. | 58
2 |  |  | Dział: Roboty ziemne
2.1 |  | KNR-W 2-01 0201-01 | Roboty ziemne wykonywane koparkami przedsiębiernymi o pojemności łyżki 0.15 m3 w gruncie kat. I-II z transportem urobku samochodami samowyładowczymi na odległość do 1 km- wykop pod poszerzenia | m3 | 693
2.2 |  | KNR-W 2-01 0201-01 | Roboty ziemne wykonywane koparkami przedsiębiernymi o pojemności łyżki 0.15 m3 w gruncie kat. I-II z transportem urobku samochodami samowyładowczymi na odległość do 1 km- wykop pod zjazdy | m3 | 890
2.3 |  | KNR-W 2-01 0201-01 | Roboty ziemne wykonywane koparkami przedsiębiernymi o pojemności łyżki 0.15 m3 w gruncie kat. I-II z transportem urobku samochodami samowyładowczymi na odległość do 1 km - wykop pod chodniki i perony | m3 | 820
2.4 |  | KNR-W 2-01 0201-01 | Roboty ziemne wykonywane koparkami przedsiębiernymi o pojemności łyżki 0.15 m3 w gruncie kat. I-II z transportem urobku samochodami samowyładowczymi na odległość do 1 km - wykop pod pobocza | m3 | 581
2.5 |  | KNR-W 2-01 0201-01 | Roboty ziemne wykonywane koparkami przedsiębiernymi o pojemności łyżki 0.15 m3 w gruncie kat. I-II z transportem urobku samochodami samowyładowczymi na odległość do 1 km - wykop pod wymianę konstrukcji istniejącej jezdni | m3 | 210
2.6 |  | KNR 2-31 0103-04 | Mechaniczne profilowanie i zagęszczenie podłoża pod warstwy konstrukcyjne nawierzchni w gruncie kat. I-IV | m2 | 9690
3 |  |  | Dział: Nawierzchnie zjazdów i skrzyżowań
3.1 |  | KNR 2-31 0104-07 | Warstwy odsączające z piasku w korycie lub na całej szerokości drogi, wykonanie i zagęszczanie mechaniczne - grubość warstwy po zagęszczeniu 10 cm | m2 | 1814
3.2 |  | KNR 2-31 0104-08 | Warstwy odsączające z piasku w korycie lub na całej szerokości drogi, wykonanie i zagęszczanie mechaniczne - za każdy dalszy 1 cm grubości ponad 10 cm Krotność = 5 | m2 | 1814
3.3 |  | KNR 2-31 0114-05 | Podbudowa z kruszywa łamanego - warstwa dolna o grubości po zagęszczeniu 15 cm | m2 | 1814
3.4 |  | KNR 2-31 0114-06 | Podbudowa z kruszywa łamanego - warstwa dolna - za każdy dalszy 1 cm grubości po zagęszczeniu Krotność = 5 | m2 | 1814
3.5 |  | KNR 2-31 0110-01 | Podbudowa z mieszanki mineralno-bitumicznej klińcowo-żwirowej o lepiszczu asfaltowym - grubość warstwy po zagęszczeniu 4 cm | m2 | 1814
3.6 |  | KNR 2-31 0110-02 | Podbudowa z mieszanki mineralno-bitumicznej klińcowo-żwirowej o lepiszczu asfaltowym - za każdy dalszy 1 cm grubości warstwy po zagęszczeniu | m2 | 1814
3.7 |  | KNR AT-03 0202-02 | Mechaniczne oczyszczenie i skropienie emulsją asfaltową na zimno podbudowy lub nawierzchni betonowej/bitumicznej; zużycie emulsji 0,5 kg/m2 | m2 | 1814
3.8 |  | KNR 2-31 0310-01 | Nawierzchnia z mieszanek mineralno-bitumicznych grysowych - warstwa wiążąca asfaltowa - AC11W grubość po zagęszczeniu 4 cm | m2 | 1814
3.9 |  | KNR 2-31 0310-02 | Nawierzchnia z mieszanek mineralno-bitumicznych grysowych - warstwa wiążąca asfaltowa - AC11W za każdy dalszy 1 cm grubości po zagęszczeniu | m2 | 1814
3.10 |  | KNR AT-03 0202-02 | Mechaniczne oczyszczenie i skropienie emulsją asfaltową na zimno podbudowy lub nawierzchni betonowej/bitumicznej; zużycie emulsji 0,5 kg/m2 | m2 | 1814
3.11 |  | KNR 2-31 0310-05 | Nawierzchnia z mieszanek mineralno-bitumicznych grysowych - warstwa ścieralna asfaltowa - AC 11S grubość po zagęszczeniu 3 cm | m2 | 1814
3.12 |  | KNR 2-31 0310-06 | Nawierzchnia z mieszanek mineralno-bitumicznych grysowych - warstwa ścieralna asfaltowa - za każdy dalszy 1 cm grubości po zagęszczeniu | m2 | 1814
4 |  |  | Dział: Nawierzchnia Jezdni
4.1 |  | KNR 2-31 0111-03 | Podbudowa z gruntu stabilizowanego cementem wykonywana mieszarkami doczepnymi - grubość podbudowy po zagęszczeniu 15 cm | m2 | 1560
4.2 |  | KNR 2-31 0111-04 | Podbudowa z gruntu stabilizowanego cementem wykonywana mieszarkami doczepnymi - za każdy dalszy 1 cm grubości podbudowy po zagęszczeniu Krotność = 5 | m2 | 1560
4.3 |  | KNR 2-31 0104-07 | Warstwy odsączające z piasku w korycie lub na całej szerokości drogi, wykonanie i zagęszczanie mechaniczne - grubość warstwy po zagęszczeniu 10 cm | m2 | 1560
4.4 |  | KNR 2-31 0104-08 | Warstwy odsączające z piasku w korycie lub na całej szerokości drogi, wykonanie i zagęszczanie mechaniczne - za każdy dalszy 1 cm grubości ponad 10 cm Krotność = 5 | m2 | 1560
4.5 |  | KNR 2-31 0114-05 | Podbudowa z kruszywa łamanego - warstwa dolna o grubości po zagęszczeniu 15 cm | m2 | 1560
4.6 |  | KNR 2-31 0114-06 | Podbudowa z kruszywa łamanego - warstwa dolna - za każdy dalszy 1 cm grubości po zagęszczeniu Krotność = 5 | m2 | 1560
4.7 |  | KNR 2-31 0110-01 | Podbudowa z mieszanki mineralno-bitumicznej klińcowo-żwirowej o lepiszczu asfaltowym - AC16P grubość warstwy po zagęszczeniu 4 cm | m2 | 4760
4.8 |  | KNR 2-31 0110-02 | Podbudowa z mieszanki mineralno-bitumicznej klińcowo-żwirowej o lepiszczu asfaltowym - AC16P za każdy dalszy 1 cm grubości warstwy po zagęszczeniu | m2 | 4760
4.9 |  | KNNR 6 0108-02 | Wyrównanie istniejącej podbudowy mieszanką mineralno-bitumiczną asfaltową mechaniczne | t | 1470
4.10 |  | KNR AT-04 0104-01 | Regeneracja nawierzchni bitumicznych przy użyciu geowłóknin -naprawa nawierzchni bitumicznej; geowłóknina o szer. 5,0 m | m2 | 16220
4.11 |  | KNR AT-03 0202-02 | Mechaniczne oczyszczenie i skropienie emulsją asfaltową na zimno podbudowy lub nawierzchni betonowej/bitumicznej; zużycie emulsji 0,5 kg/m2 | m2 | 16220
4.12 |  | KNR 2-31 0310-01 | Nawierzchnia z mieszanek mineralno-bitumicznych grysowych - warstwa wiążąca asfaltowa - AC11W grubość po zagęszczeniu 4 cm | m2 | 16220
4.13 |  | KNR 2-31 0310-02 | Nawierzchnia z mieszanek mineralno-bitumicznych grysowych - warstwa wiążąca asfaltowa - AC11W za każdy dalszy 1 cm grubości po zagęszczeniu | m2 | 16220
4.14 |  | KNR AT-03 0202-02 | Mechaniczne oczyszczenie i skropienie emulsją asfaltową na zimno podbudowy lub nawierzchni betonowej/bitumicznej; zużycie emulsji 0,5 kg/m2 | m2 | 16220
4.15 |  | KNR 2-31 0310-05 | Nawierzchnia z mieszanek mineralno-bitumicznych grysowych - warstwa ścieralna asfaltowa - AC11S grubość po zagęszczeniu 3 cm | m2 | 16220
4.16 |  | KNR 2-31 0310-06 | Nawierzchnia z mieszanek mineralno-bitumicznych grysowych - warstwa ścieralna asfaltowa - za każdy dalszy 1 cm grubości po zagęszczeniu | m2 | 16220
5 |  |  | Dział: Perony autobusowe i chodniki
5.1 |  | KNR 2-31 0402-04 | Ława pod krawężniki betonowa z oporem | m3 | 72
5.2 |  | KNR 2-31 0402-04 | Ława pod obrzeża betonowa z oporem | m3 | 38
5.3 |  | KNR 2-31 0105-07 | Podsypka cementowo-piaskowa z zagęszczeniem mechanicznym - 3 cm grubości warstwy po zagęszczeniu | m2 | 600
5.4 |  | KNR 2-31 0407-05 | Obrzeża betonowe o wymiarach 30x8 cm na podsypce cementowo-piaskowej z wypełnieniem spoin zaprawą cementową | m | 1140
5.5 |  | KNR 2-31 0403-03 | Krawężniki betonowe wystające o wymiarach 15x30 cm na podsypce cementowo-piaskowej | m | 1000
5.6 |  | KNR 2-31 0403-03 | Krawężniki betonowe obniżone o wymiarach 15x22 cm na podsypce cementowo-piaskowej | m | 148
5.7 |  | KNR 2-31 0104-07 | Warstwy odsączające z piasku w korycie lub na całej szerokości drogi, wykonanie i zagęszczanie mechaniczne - grubość warstwy po zagęszczeniu 10 cm | m2 | 2200
5.8 |  | KNR 2-31 0104-08 | Warstwy odsączające z piasku w korycie lub na całej szerokości drogi, wykonanie i zagęszczanie mechaniczne - za każdy dalszy 1 cm grubości ponad 10 cm Krotność = 5 | m2 | 2200
5.9 |  | KNR 2-31 0114-05 | Podbudowa z kruszywa łamanego - warstwa dolna o grubości po zagęszczeniu 15 cm | m2 | 2200
5.10 |  | KNR 2-31 0105-07 | Podsypka cementowo-piaskowa z zagęszczeniem mechanicznym - 3 cm grubości warstwy po zagęszczeniu | m2 | 60
5.11 |  | KNR 2-31 0105-08 | Podsypka cementowo-piaskowa z zagęszczeniem mechanicznym - za każdy dalszy 1 cm grubości warstwy po zagęszczeniu Krotność = 2 | m2 | 60
5.12 |  | KNR 2-31 0502-04 | Chodniki z płyt betonowych 50x50x7 cm na podsypce cementowo-piaskowej z wypełnieniem spoin zaprawą cementową | m2 | 60
5.13 |  | KNR 2-31 0310-01 | Nawierzchnia z mieszanek mineralno-bitumicznych grysowych - warstwa wiążąca asfaltowa - AC 11W nawierzchnia peronu autobusowego grubość po zagęszczeniu 4 cm | m2 | 180
5.14 |  | KNR 2-31 0310-01 | Nawierzchnia z mieszanek mineralno-bitumicznych grysowych - warstwa wiążąca asfaltowa - AC 11W nawierzchnia chodnika grubość po zagęszczeniu 4 cm | m2 | 1960
5.15 |  | KNR AT-03 0202-02 | Mechaniczne oczyszczenie i skropienie emulsją asfaltową na zimno podbudowy lub nawierzchni betonowej/bitumicznej; zużycie emulsji 0,5 kg/m2 | m2 | 2140
5.16 |  | KNR 2-31 0310-05 | Nawierzchnia z mieszanek mineralno-bitumicznych grysowych - warstwa ścieralna asfaltowa -AC11S nawierzchnia peronu autobusowego grubość po zagęszczeniu 3 cm | m2 | 180
5.17 |  | KNR 2-31 0310-06 | Nawierzchnia z mieszanek mineralno-bitumicznych grysowych - warstwa ścieralna asfaltowa - AC11S nawierzchnia peronu autobusowego za każdy dalszy 1 cm grubości po zagęszczeniu | m2 | 180
5.18 |  | KNR 2-31 0310-05 | Nawierzchnia z mieszanek mineralno-bitumicznych grysowych - warstwa ścieralna asfaltowa - AC 11S nawierzchnia chodnika grubość po zagęszczeniu 3 cm | m2 | 1960
5.19 |  | KNR 2-31 0310-06 | Nawierzchnia z mieszanek mineralno-bitumicznych grysowych - warstwa ścieralna asfaltowa -AC 11S nawierzchnia chodnika za każdy dalszy 1 cm grubości po zagęszczeniu | m2 | 1960
6 |  |  | Dział: Przepusty
6.1 |  | KNR 2-31 0605-06 | Przepusty rurowe pod zjazdami - rury betonowe o śr. 40 cm | m | 330
7 |  |  | Dział: Elementy odwodnienia
7.1 |  | KNR 2-31 0606-03 | Korytka ściekowe o wym. 33x25x8 z prefabrykatów betonowych o grubości 8 cm na podsypce cementowo-piaskowej | szt. | 630
7.2 |  | KNR 2-31 0407-01 | Spoina betonowa | m3 | 0.3
7.3 |  | KNR AT-04 0104-01 | Siatka z włókna szklanego o wytrzymałości 120x120kn/m | m2 | 33
8 |  |  | Dział: Elementy bezpieczeństwa ruchu drogowego
8.1 |  | KNCK-1 0804-01 | Ustawienie barier drogowych stalowych jednostronnych | m | 486
8.2 |  | KNR 2-02 0239-03 | Ściany oporowe typu L | m | 136
8.3 |  | KNR 2-31 0704-01 | Bariery ochronne stalowe jednostronne o masie 24.0 kg/m- bariera U11a | m | 354
9 |  |  | Dział: Oznakowanie drogowe
9.1 |  | KNR 2-25 0420-01 | Znaki drogowe płaskie - budowa (relokacja) | szt. | 21
9.2 |  | KNR 2-25 0419-02 | Słupki do znaków drogowych z rur stalowych o śr.70 mm - budowa (relokacja) | szt. | 18
9.3 |  | KNR 2-31 0706-02 | Mechaniczne malowanie linii segregacyjnych i krawędziowych ciągłych na jezdni farbą chlorokauczukową | m2 | 613
10 |  |  | Dział: ROBOTY WYKOŃCZENIOWE
10.1 |  | KNR-W 2-01 0113-03 | Roboty pomiarowe przy liniowych robotach ziemnych - trasa dróg w terenie równinnym | km | 2.97
SUMA
Dokument został opracowany przy pomocy eKoszt. | [5 empty] | 1/1