## Sheet
Czaple-Ryńsk etap II
Lp. |  | Podstawa | Opis | Jm | Obmiar | Cena jednostkowa | Wartość
1 |  |  | Dział: Roboty pomiarowe i przygotowawcze
1.1 |  | KNR-W 2-01 0113-03 | Roboty pomiarowe przy liniowych robotach ziemnych - trasa dróg w terenie równinnym | km | 2.97
1.2 |  | KNR 2-01 0101-02 | Mechaniczne karczowanie drzew z cięciem drewna piłą mechaniczną (śr. 16-25 cm) | szt. | 2
1.3 |  | KNR 2-01 0103-04 | Ścinanie drzew piłą mechaniczną (śr. 36-45 cm) | szt. | 1
1.4 |  | KNR 2-01 0103-05 | Ścinanie drzew piłą mechaniczną (śr. 46-55 cm) | szt. | 10
1.5 |  | KNR 2-01 0103-06 | Ścinanie drzew piłą mechaniczną (śr. 56-65 cm) | szt. | 9
1.6 |  | KNR 2-01 0103-07 | Ścinanie drzew piłą mechaniczną (pow. śr. 66 cm) | szt. | 32
1.7 |  | KNR 2-01 0105-02 | Mechaniczne karczowanie pni (śr. 16-25 cm) | szt. | 2
1.8 |  | KNR 2-01 0105-04 | Mechaniczne karczowanie pni (śr. 36-45 cm) | szt. | 1
1.9 |  | KNR 2-01 0105-05 | Mechaniczne karczowanie pni (śr. 46-55 cm) | szt. | 10
1.10 |  | KNR 2-01 0105-06 | Mechaniczne karczowanie pni (śr. 56-65 cm) | szt. | 9
1.11 |  | KNR 2-01 0105-07 | Mechaniczne karczowanie pni (pow. śr. 66 cm) | szt. | 32
1.12 |  | KNR 2-01 0109-05 | Ręczne ścinanie i karczowanie średniej gęstości krzaków i podszycia | ha | 0.5158
1.13 |  | KNR 2-31 0818-06 z.o.2.13. 9902-03 | Rozebranie barier stalowych pojedynczych | m | 60
1.14 |  | KNR AT-03 0102-02 | Roboty remontowe - frezowanie nawierzchni bitumicznej o gr. 4 cm | m2 | 3000
1.15 |  | KNR 2-31 0803-03 0803-04 | Mechaniczne rozebranie nawierzchni z mieszanek mineralno-bitumicznych o grubości 7 cm | m2 | 330
1.16 |  | KNNR 6 0801-02 | Rozebranie podbudowy z kruszywa gr. 15 cm mechanicznie | m2 | 330
2 |  |  | Dział: Roboty ziemne
2.1 |  | KNR-W 2-01 0201-01 | Roboty ziemne wykonywane koparkami przedsiębiernymi o pojemności łyżki 0.15 m3 w gruncie kat. I-II z transportem urobku samochodami samowyładowczymi na odległość do 1 km- wykop pod poszerzenia | m3 | 693
2.2 |  | KNR-W 2-01 0201-01 | Roboty ziemne wykonywane koparkami przedsiębiernymi o pojemności łyżki 0.15 m3 w gruncie kat. I-II z transportem urobku samochodami samowyładowczymi na odległość do 1 km- wykop pod zjazdy | m3 | 890
2.3 |  | KNR-W 2-01 0201-01 | Roboty ziemne wykonywane koparkami przedsiębiernymi o pojemności łyżki 0.15 m3 w gruncie kat. I-II z transportem urobku samochodami samowyładowczymi na odległość do 1 km - wykop pod chodniki i perony | m3 | 820
2.4 |  | KNR-W 2-01 0201-01 | Roboty ziemne wykonywane koparkami przedsiębiernymi o pojemności łyżki 0.15 m3 w gruncie kat. I-II z transportem urobku samochodami samowyładowczymi na odległość do 1 km - wykop pod pobocza | m3 | 581
2.5 |  | KNR-W 2-01 0201-01 | Roboty ziemne wykonywane koparkami przedsiębiernymi o pojemności łyżki 0.15 m3 w gruncie kat. I-II z transportem urobku samochodami samowyładowczymi na odległość do 1 km - wykop pod wymianę konstrukcji istniejącej jezdni | m3 | 210
2.6 |  | KNR 2-31 0103-04 | Mechaniczne profilowanie i zagęszczenie podłoża pod warstwy konstrukcyjne nawierzchni w gruncie kat. I-IV | m2 | 9690
2.7 |  | KNR 2-01 0206-04 | Wykonywanie nasypów | m3 | 950
3 |  |  | Dział: Przepusty
3.1 |  | KNR AT-03 0104-02 | Mechaniczna rozbiórka nawierzchni bitumicznej | m2 | 11
3.2 |  | KNR 2-31 0802-07 z.o.2.13. 9902-03 0802-08 | Mechaniczne rozebranie podbudowy z kruszywa kamiennego | m2 | 11
3.3 |  | KNR 2-01 0212-07 | Roboty ziemne wykonywane koparkami podsiębiernymi 0.60 m3 uprzednio zmagazynowanej w hałdach z transportem urobku samochodami samowyładowczymi na odległość do 1 km | m3 | 11
3.4 |  | KNR 2-31 0816-01 z.o.2.13. 9902-03 | Rozebranie przepustów rurowych - rury betonowe o śr. 40 cm | m | 14
3.5 |  | KNR 2-31 0103-01 z.o.2.13. 9902-03 | Ręczne profilowanie i zagęszczenie podłoża pod warstwy konstrukcyjne nawierzchni | m2 | 11
3.6 |  | KNR 2-31 0105-03 z.o.2.13. 9902-03 0105-04 | Podsypka piaskowa z zagęszczeniem mechanicznym - 20 cm grubości warstwy po zagęszczeniu | m2 | 11
3.7 |  | KNR 2-33 0601-01 | Części przelotowe prefabrykowanych przepustów drogowych rurowych jednootworowych z rur o śr. 40 cm | m | 14
3.8 |  | KNR 2-01 0503-01 | Mechaniczne zasypywanie wnęk za ścianami budowli wodno-inżynieryjnych | m3 | 15
3.9 |  | KNR 2-31 0605-01 z.o.2.13. 9902-03 | Ława fundamentowa żwirowa | m3 | 0.225
3.10 |  | KNR 2-01 0516-05 | Umocnienie skarp i dna rowów brukiem na podsypce cementowo-piaskowej | m2 | 1.5
3.11 |  | KNR 2-11 0404-05 | Wykonanie podsypki cementowo piaskowej o grubości 5 cm | m2 | 120
3.12 |  | KNR 2-11 0411-01 | Wykonanie ubezpieczenia płytami ażurowymi typu "Krata" mała o wym. 60x40x10 | m2 | 120
3.13 |  | KNR 2-33 0606-01 | Obudowy wlotów (wylotów) prefabrykowanych przepustów drogowych rurowych | m3 | 5
3.14 |  | KNR 15-01 0108-06 | Oczyszczenie z namułu przepustów rurowych o śr. 1.5 m przy stosunku głębokości zamulenia do średnicy 1/3 | m | 18.8
3.15 |  | Kalkulacja własna Uproszczona | Wykonanie remontu przepustu w km. 4+623,21 | szt. | 1
4 |  |  | Dział: Nawierzchnie zjazdów i skrzyżowań
4.1 |  | KNR 2-31 0104-07 | Warstwy odsączające z piasku w korycie lub na całej szerokości drogi, wykonanie i zagęszczanie mechaniczne - grubość warstwy po zagęszczeniu 10 cm | m2 | 1814
4.2 |  | KNR 2-31 0104-08 | Warstwy odsączające z piasku w korycie lub na całej szerokości drogi, wykonanie i zagęszczanie mechaniczne - za każdy dalszy 1 cm grubości ponad 10 cm Krotność = 5 | m2 | 1814
4.3 |  | KNR 2-31 0114-05 | Podbudowa z kruszywa łamanego - warstwa dolna o grubości po zagęszczeniu 15 cm | m2 | 1814
4.4 |  | KNR 2-31 0114-06 | Podbudowa z kruszywa łamanego - warstwa dolna - za każdy dalszy 1 cm grubości po zagęszczeniu Krotność = 5 | m2 | 1814
4.5 |  | KNR 2-31 0110-01 | Podbudowa z mieszanki mineralno-bitumicznej klińcowo-żwirowej o lepiszczu asfaltowym - grubość warstwy po zagęszczeniu 4 cm | m2 | 1814
4.6 |  | KNR 2-31 0110-02 | Podbudowa z mieszanki mineralno-bitumicznej klińcowo-żwirowej o lepiszczu asfaltowym - za każdy dalszy 1 cm grubości warstwy po zagęszczeniu | m2 | 1814
4.7 |  | KNR AT-03 0202-02 | Mechaniczne oczyszczenie i skropienie emulsją asfaltową na zimno podbudowy lub nawierzchni betonowej/bitumicznej; zużycie emulsji 0,5 kg/m2 | m2 | 1814
4.8 |  | KNR 2-31 0310-01 | Nawierzchnia z mieszanek mineralno-bitumicznych grysowych - warstwa wiążąca asfaltowa - AC16W grubość po zagęszczeniu 4 cm | m2 | 1814
4.9 |  | KNR 2-31 0310-02 | Nawierzchnia z mieszanek mineralno-bitumicznych grysowych - warstwa wiążąca asfaltowa - AC16 W za każdy dalszy 1 cm grubości po zagęszczeniu | m2 | 1814
4.10 |  | KNR AT-03 0202-02 | Mechaniczne oczyszczenie i skropienie emulsją asfaltową na zimno podbudowy lub nawierzchni betonowej/bitumicznej; zużycie emulsji 0,5 kg/m2 | m2 | 1814
4.11 |  | KNR 2-31 0310-05 | Nawierzchnia z mieszanek mineralno-bitumicznych grysowych - warstwa ścieralna asfaltowa - AC 11S grubość po zagęszczeniu 3 cm | m2 | 1814
4.12 |  | KNR 2-31 0310-06 | Nawierzchnia z mieszanek mineralno-bitumicznych grysowych - warstwa ścieralna asfaltowa - za każdy dalszy 1 cm grubości po zagęszczeniu | m2 | 1814
5 |  |  | Dział: Nawierzchnia Jezdni
5.1 |  | KNR 2-31 0111-03 | Podbudowa z gruntu stabilizowanego cementem wykonywana mieszarkami doczepnymi - grubość podbudowy po zagęszczeniu 15 cm | m2 | 1560
5.2 |  | KNR 2-31 0111-04 | Podbudowa z gruntu stabilizowanego cementem wykonywana mieszarkami doczepnymi - za każdy dalszy 1 cm grubości podbudowy po zagęszczeniu Krotność = 5 | m2 | 1560
5.3 |  | KNR 2-31 0104-07 | Warstwy odsączające z piasku w korycie lub na całej szerokości drogi, wykonanie i zagęszczanie mechaniczne - grubość warstwy po zagęszczeniu 10 cm | m2 | 1560
5.4 |  | KNR 2-31 0104-08 | Warstwy odsączające z piasku w korycie lub na całej szerokości drogi, wykonanie i zagęszczanie mechaniczne - za każdy dalszy 1 cm grubości ponad 10 cm Krotność = 5 | m2 | 1560
5.5 |  | KNR 2-31 0114-05 | Podbudowa z kruszywa łamanego - warstwa dolna o grubości po zagęszczeniu 15 cm | m2 | 1560
5.6 |  | KNR 2-31 0114-06 | Podbudowa z kruszywa łamanego - warstwa dolna - za każdy dalszy 1 cm grubości po zagęszczeniu Krotność = 5 | m2 | 1560
5.7 |  | KNR 2-31 0110-01 | Podbudowa z mieszanki mineralno-bitumicznej klińcowo-żwirowej o lepiszczu asfaltowym - AC16P grubość warstwy po zagęszczeniu 4 cm | m2 | 1560
5.8 |  | KNR 2-31 0110-02 | Podbudowa z mieszanki mineralno-bitumicznej klińcowo-żwirowej o lepiszczu asfaltowym - AC16P za każdy dalszy 1 cm grubości warstwy po zagęszczeniu | m2 | 1560
5.9 |  | KNNR 6 0108-02 | Wyrównanie istniejącej podbudowy mieszanką mineralno-bitumiczną asfaltową mechaniczne | t | 1470
5.10 |  | KNR AT-04 0104-01 | Regeneracja nawierzchni bitumicznych przy użyciu geowłóknin -naprawa nawierzchni bitumicznej; geowłóknina o szer. 5,0 m | m2 | 16335
5.11 |  | KNR AT-03 0202-02 | Mechaniczne oczyszczenie i skropienie emulsją asfaltową na zimno podbudowy lub nawierzchni betonowej/bitumicznej; zużycie emulsji 0,5 kg/m2 | m2 | 16335
5.12 |  | KNR 2-31 0310-01 | Nawierzchnia z mieszanek mineralno-bitumicznych grysowych - warstwa wiążąca asfaltowa - AC16W grubość po zagęszczeniu 4 cm | m2 | 16335
5.13 |  | KNR 2-31 0310-02 | Nawierzchnia z mieszanek mineralno-bitumicznych grysowych - warstwa wiążąca asfaltowa - AC16W za każdy dalszy 1 cm grubości po zagęszczeniu | m2 | 16335
5.14 |  | KNR AT-03 0202-02 | Mechaniczne oczyszczenie i skropienie emulsją asfaltową na zimno podbudowy lub nawierzchni betonowej/bitumicznej; zużycie emulsji 0,5 kg/m2 | m2 | 16335
5.15 |  | KNR 2-31 0310-05 | Nawierzchnia z mieszanek mineralno-bitumicznych grysowych - warstwa ścieralna asfaltowa - AC11S grubość po zagęszczeniu 3 cm | m2 | 16335
5.16 |  | KNR 2-31 0310-06 | Nawierzchnia z mieszanek mineralno-bitumicznych grysowych - warstwa ścieralna asfaltowa - za każdy dalszy 1 cm grubości po zagęszczeniu | m2 | 16335
6 |  |  | Dział: Perony autobusowe i chodniki
6.1 |  | KNR 2-31 0402-04 | Ława pod krawężniki betonowa z oporem | m3 | 72
6.2 |  | KNR 2-31 0402-04 | Ława pod obrzeża betonowa z oporem | m3 | 38
6.3 |  | KNR 2-31 0105-07 | Podsypka cementowo-piaskowa z zagęszczeniem mechanicznym - 3 cm grubości warstwy po zagęszczeniu | m2 | 600
6.4 |  | KNR 2-31 0407-05 | Obrzeża betonowe o wymiarach 30x8 cm na podsypce cementowo-piaskowej z wypełnieniem spoin zaprawą cementową | m | 1140
6.5 |  | KNR 2-31 0403-03 | Krawężniki betonowe wystające o wymiarach 15x30 cm na podsypce cementowo-piaskowej | m | 1000
6.6 |  | KNR 2-31 0403-03 | Krawężniki betonowe obniżone o wymiarach 15x22 cm na podsypce cementowo-piaskowej | m | 148
6.7 |  | KNR 2-31 0104-07 | Warstwy odsączające z piasku w korycie lub na całej szerokości drogi, wykonanie i zagęszczanie mechaniczne - grubość warstwy po zagęszczeniu 10 cm | m2 | 2200
6.8 |  | KNR 2-31 0104-08 | Warstwy odsączające z piasku w korycie lub na całej szerokości drogi, wykonanie i zagęszczanie mechaniczne - za każdy dalszy 1 cm grubości ponad 10 cm Krotność = 5 | m2 | 2200
6.9 |  | KNR 2-31 0114-05 | Podbudowa z kruszywa łamanego - warstwa dolna o grubości po zagęszczeniu 15 cm | m2 | 2200
6.10 |  | KNR 2-31 0105-07 | Podsypka cementowo-piaskowa z zagęszczeniem mechanicznym - 3 cm grubości warstwy po zagęszczeniu | m2 | 60
6.11 |  | KNR 2-31 0105-08 | Podsypka cementowo-piaskowa z zagęszczeniem mechanicznym - za każdy dalszy 1 cm grubości warstwy po zagęszczeniu Krotność = 2 | m2 | 60
6.12 |  | KNR 2-31 0502-04 | Chodniki z płyt betonowych 50x50x7 cm na podsypce cementowo-piaskowej z wypełnieniem spoin zaprawą cementową-ryflowane | m2 | 60
6.13 |  | KNR AT-03 0202-02 | Mechaniczne oczyszczenie i skropienie emulsją asfaltową na zimno podbudowy lub nawierzchni betonowej/bitumicznej; zużycie emulsji 0,5 kg/m2 | m2 | 2140
6.14 |  | KNR 2-31 0310-05 | Nawierzchnia z mieszanek mineralno-bitumicznych grysowych - warstwa ścieralna asfaltowa -AC11S nawierzchnia peronu autobusowego grubość po zagęszczeniu 3 cm | m2 | 180
6.15 |  | KNR 2-31 0310-06 | Nawierzchnia z mieszanek mineralno-bitumicznych grysowych - warstwa ścieralna asfaltowa - AC11S nawierzchnia peronu autobusowego za każdy dalszy 1 cm grubości po zagęszczeniu | m2 | 180
6.16 |  | KNR 2-31 0310-05 | Nawierzchnia z mieszanek mineralno-bitumicznych grysowych - warstwa ścieralna asfaltowa - AC 11S nawierzchnia chodnika grubość po zagęszczeniu 3 cm | m2 | 1960
6.17 |  | KNR 2-31 0310-06 | Nawierzchnia z mieszanek mineralno-bitumicznych grysowych - warstwa ścieralna asfaltowa -AC 11S nawierzchnia chodnika za każdy dalszy 1 cm grubości po zagęszczeniu | m2 | 1960
7 |  |  | Dział: Przepusty pod zjazdami
7.1 |  | KNR 2-31 0605-06 | Przepusty rurowe pod zjazdami - rury Pecor optima o śr. 40 cm | m | 330
7.2 |  | KNR 2-11 0411-01 | Wykonanie ubezpieczenia płytami ażurowymi typu "Krata" mała o wym. 90x60x10 | m2 | 300
8 |  |  | Dział: Elementy odwodnienia
8.1 |  | KNR 2-31 0606-03 | Korytka ściekowe o wym. 33x25x8 z prefabrykatów betonowych o grubości 8 cm na podsypce cementowo-piaskowej | szt. | 630
8.2 |  | KNR 2-31 0407-01 | Spoina betonowa | m3 | 0.3
8.3 |  | KNR AT-04 0104-01 | Siatka z włókna szklanego o wytrzymałości 120x120kn/m | m2 | 33
9 |  |  | Dział: Elementy bezpieczeństwa ruchu drogowego
9.1 |  | KNCK-1 0804-01 | Ustawienie barier drogowych stalowych jednostronnych | m | 488
9.2 |  | KNR 2-02 0239-03 | Ściany oporowe typu L | m | 136
9.3 |  | KNR 2-31 0704-01 | Bariery ochronne stalowe jednostronne o masie 24.0 kg/m- bariera U11a | m | 360
10 |  |  | Dział: Pobocza
10.1 |  | KNR 2-31 0104-07 | Warstwy odsączające z piasku w korycie lub na całej szerokości drogi, wykonanie i zagęszczanie mechaniczne - grubość warstwy po zagęszczeniu 10 cm | m2 | 3872
10.2 |  | KNR 2-31 0114-05 z.o.2.13. 9902-03 0114-06 | Pobocza z kruszywa łamanego - warstwa dolna o grubości po zagęszczeniu 15 cm | m2 | 3872
11 |  |  | Dział: Oczyszczenie i konserwacja rowów
11.1 |  | KNR 2-01 0510-01 0510-02 | Humusowanie skarp z obsianiem przy grubości warstwy humusu 10 cm | m2 | 7125
11.2 |  | KNR 2-31 1403-06 | Oczyszczenie rowów z namułu o grubości 30 cm z wyprofilowaniem skarp rowu | m | 1267
12 |  |  | Dział: Oznakowanie drogowe
12.1 |  | KNR 2-31 0703-03 z.o.2.13. 9902-03 | Zdejmowanie tablic znaków drogowych zakazu, nakazu, ostrzegawczych, informacyjnych | szt. | 10
12.2 |  | KNR 2-31 0818-08 z.o.2.13. 9902-03 | Rozebranie słupków do znaków | szt. | 6
12.3 |  | KNR 2-31 0702-02 z.o.2.13. 9902-03 | Słupki do znaków drogowych z rur stalowych o śr. 70 mm | szt. | 23
12.4 |  | KNR 2-31 0703-01 z.o.2.13. 9902-03 | Przymocowanie tablic znaków drogowych zakazu, nakazu, ostrzegawczych, informacyjnych o powierzchni do 0.3 m2 | szt. | 25
12.5 |  | KNR 2-25 0419-02 | Słupki do znaków drogowych z rur stalowych o śr.70 mm - budowa (relokacja) | szt. | 1
12.6 |  | KNR 2-25 0420-01 | Znaki drogowe płaskie - budowa (relokacja) | szt. | 1
12.7 |  | KNR 2-31 0706-02 | Mechaniczne malowanie linii segregacyjnych,krawędziowych ciągłych i przejść dla pieszych na jezdni farbą chlorokauczukową | m2 | 613
12.8 |  | Kalkulacja własna Uproszczona | Znak aktywny D-6 na wysięgniku wraz z kompletnym systemem zasilania (akumulator,ogniwo fotowoltaiczne,czujnik ruchu) | szt. | 4
13 |  |  | Dział: Oświetlenie
13.1 |  | KNNR 5 1001-04 | Montaż i stawianie lamp hybrydowych | szt. | 4
14 |  |  | Dział: ROBOTY WYKOŃCZENIOWE
14.1 |  | KNR-W 2-01 0113-03 | Roboty pomiarowe przy liniowych robotach ziemnych - trasa dróg w terenie równinnym | km | 2.97
suma
Dokument został opracowany przy pomocy eKoszt.