## Sheet
Remont drogi powiatowej nr 1715 C Wąbrzeźno - Lembarg na odcinku od km 0+000 do km 2+582
Lp. |  | Podstawa | Opis | Jm | Obmiar |  | Cena jednostkowa | Wartość
1 |  |  | Dział: ROBOTY PRZYGOTOWAWCZE
1.1 |  | KNR-W 2-01 0113-03 9902-01 | Roboty pomiarowe przy liniowych robotach ziemnych - trasa dróg w terenie równinnym | km | 2.582
2 |  |  | Dział: ROBOTY ROZBIÓRKOWE
2.1 |  | KNR 2-31 0703-03 z.o.2.13. 9902-03 | Zdejmowanie tablic znaków drogowych zakazu, nakazu, ostrzegawczych, informacyjnych, kierunku i miejscowości, znaków uzupełniających oraz tabliczek do znaków | szt. | 25
2.2 |  | KNR 2-31 0818-08 z.o.2.13. 9902-03 | Rozebranie słupków do znaków | szt. | 27
2.3 |  | KNR AT-03 0102-01 KNR 2-31 z.o.2.13. 9902-03 | Roboty remontowe - frezowanie nawierzchni bitumicznej o gr. do 4 cm z wywozem materiału z rozbiórki na odl. do 1 km | m2 | 368.5
2.4 |  | KNR 2-31 0805-03 z.o.2.13. 9902-03 | Ręczne rozebranie nawierzchni z kostki kamiennej nieregularnej o wysokości 8 cm na podsypce cementowo-piaskowej | m2 | 88
3 |  |  | Dział: ROBOTY ZIEMNE
3.1 |  | KNR 2-01 0217-02 | Wykopy oraz przekopy wykonywane koparkami podsiębiernymi 0.15 m3 na odkład | m3 | 130
4 |  |  | Dział: NAKŁADKA
4.1 |  | KNR 2-31 1004-06 z.o.2.13. 9902-03 | Mechaniczne czyszczenie nawierzchni drogowej ulepszonej (bitum) | m2 | 29400
4.2 |  | KNR 2-31 1004-07 z.o.2.13. 9902-03 | Skropienie nawierzchni drogowej emulsją | m2 | 29400
4.3 |  | KNR 2-31 0310-01 z.o.2.13. 9902-03 0310-02 | Warstwa wyrównawcza z mieszanki mineralno-asfaltowej 75-150 kg/m2 | m2 | 12000
4.4 |  | KNR 2-31 0314-01 0314-02 | Nawierzchnia z betonu asfaltowego AC 8S o grubości po zagęszczeniu 4cm (warstwa ścieralna) | m2 | 17400
5 |  |  | Dział: ZJAZDY INDYWIDUALNE
5.1 |  | KNR 2-31 0103-03 z.o.2.13. 9902-03 | Ręczne profilowanie i zagęszczenie podłoża | m2 | 663
5.2 |  | KNR 2-31 0104-01 z.o.2.13. 9902-03 | Warstwy odsączające z piasku w korycie i na zjazdach, wykonanie i zagęszczanie ręczne - grubość warstwy po zagęszczeniu 10 cm | m2 | 168
5.3 |  | KNR 2-31 0114-05 z.o.2.13. 9902-03 | Podbudowa z kruszywa łamanego - warstwa dolna o grubości po zagęszczeniu 10 cm | m2 | 168
5.4 |  | KNR 2-31 0105-05 z.o.2.13. 9902-03 0105-06 | Podsypka cementowo-piaskowa z zagęszczeniem ręcznym - 5 cm grubości warstwy po zagęszczeniu | m2 | 168
5.5 |  | NNRNKB 231 0511-04 | Układanie nawierzchni chodników i placów z betonowej kostki brukowej gr. 8 cm | m2 | 168
5.6 |  | KNR 2-31 0104-01 z.o.2.13. 9902-03 0104-02 | Warstwy odsączające z piasku w korycie i na zjazdach, wykonanie i zagęszczanie ręczne - grubość warstwy po zagęszczeniu 15 cm | m2 | 495
5.7 |  | KNR 2-31 0114-07 0114-08 | Nawierzchnia z kruszywa łamanego o grubości po zagęszczeniu 20 cm | m2 | 495
6 |  |  | Dział: POBOCZE
6.1 |  | KNR 2-31 0103-03 z.o.2.13. 9902-03 | Ręczne profilowanie i zagęszczenie podłoża | m2 | 3430
6.2 |  | KNR 2-31 0114-05 z.o.2.13. 9902-03 0114-06 | Pobocze z kruszywa łamanego - warstwa dolna o grubości po zagęszczeniu 20 cm | m2 | 3430
7 |  |  | Dział: OCZYSZCZENIE I KONSERWACJA ROWÓW
7.1 |  | KNR 2-31 1403-06 | Oczyszczenie rowów z namułu o grubości 30 cm z wyprofilowaniem skarp rowu | m | 3300
8 |  |  | Dział: STAŁA ORGANIZACJA RUCHU
8.1 |  | KNR 2-31 0702-02 z.o.2.13. 9902-03 | Słupki do znaków drogowych (zakazu, nakazu, ostrzegawczych, informacyjnych) z rur stalowych o śr. 70 mm | szt. | 13
8.2 |  | KNR 2-31 0703-01 z.o.2.13. 9902-03 | Przymocowanie tablic znaków drogowych zakazu, nakazu, ostrzegawczych, informacyjnych oraz tabliczek do znaków drogowych o powierzchni do 0.3 m2 | szt. | 17
8.3 |  | KNR 2-31 0702-02 z.o.2.13. 9902-03 | Słupki do znaków drogowych (kierunku i miejscowości oraz znaków uzupełniających) z rur stalowych o śr. 70 mm | szt. | 14
8.4 |  | KNR 2-31 0703-02 z.o.2.13. 9902-03 | Przymocowanie tablic znaków drogowych kierunku i miejscowości oraz znaków uzupełniających o powierzchni ponad 0.3 m2 131-230 pojazdów na godzinę | szt. | 8
8.5 |  | KNR AT-04 0204-01 KNR 2-31 z.o.2.13. 9902-03 | Oznakowanie poziome nawierzchni bitumicznych - na zimno, za pomocą mas chemoutwardzalnych grubowarstwowe wykonywane mechanicznie | m2 | 40
8.6 |  | KNNR 6 0702-04 z.o.2.7. 9902-03 | Znak aktywny D-6 na wysięgniku wraz z kompletnym systemem zasilania (akumulator, ogniwo fotowoltaiczne, czujnik ruchu) | szt. | 6
9 |  |  | Dział: ROBOTY WYKOŃCZENIOWE
9.1 |  | KNR-W 2-01 0113-03 | Roboty pomiarowe przy liniowych robotach ziemnych - trasa dróg w terenie równinnym (inwentaryzacja powykonawcza) | km | 2.582
Suma
Dokument został opracowany przy pomocy eKoszt. | [5 empty] | 1/1